## TIPO2 - 127V_SAPATAS
MINISTÉRIO DA EDUCAÇÃO
Obra: Proinfância - Tipo 2- opção 127V com sapatas
Data de preço: janeiro/2017 com desoneração
Unidade federativa: | [6 empty] | BDI : | 27.7%
Planilha Orçamentária
Edificação principal do Proinfância 2
ITEM | CÓDIGO | FONTE | DESCRIÇÃO DOS SERVIÇOS | UN. | QUANT. | CUSTO (R$) | PREÇO (R$) | VALOR (R$)
1 |  |  | SERVIÇOS PRELIMINARES
1.1 | 74209/1 | SINAPI | Placa da obra em chapa de aço galvanizado, Padrão Governo Federal | m² | 10
1.2 | 74220/1 | SINAPI | Tapume de chapa de madeira compensada, espessura 6mm (45x2,20m) | m² | 99
1.3 | 9540 | SINAPI | Entrada de energia elétrica aérea monofásica 50A com poste de concreto; inclusive cabeamento, caixa de proteção para medidor e aterramento | un | 1
1.4 | C2850 | SEINFRA | Ligação provisória de energia elétrica em canteiro de obra | un | 1
1.5 | C2851 | SEINFRA | Instalação provisória de água | un | 1
1.6 | C2849 | SEINFRA | Instalações provisórias de esgoto | un | 1
1.7 | 93212 | SINAPI | Execução de sanitário e vestiário em canteiro de obra, inclusive instalação e aparelhos | m² | 2.52
1.8 | 93207 | SINAPI | Barracão para escritório de obra porte pequeno s=20,00m² | m² | 20
1.9 | 93584 | SINAPI | Barracão provisório para deposito | m² | 20
1.10 | 74077/3 | SINAPI | Locação da obra (execução de gabarito) | m² | 891.68
1.11 | C2290 | SEINFRA | Sondagem do terreno (mínimo de 2 furos com 7m de profundidade para até 200m²) | m | 35
1.12 | 73859/2 | SINAPI | Limpeza mecanizada de terreno com remoção de camada vegetal | m² | 1575
Subtotal
2 |  |  | MOVIMENTO DE TERRA PARA FUNDAÇÕES
2.1 |  |  | EDIFICAÇÃO
2.1.1 | 93382 | SINAPI | Aterro apiloado em camadas de 0,20 m com material argilo - arenoso (entre baldrames) | m³ | 81.68
2.1.2 | 93358 | SINAPI | Escavação manual de valas em qualquer terreno exceto rocha até h=2,0 m | m³ | 212.12
2.1.3 | 94098 | SINAPI | Regularização e compactação do fundo de valas | m² | 107.09
2.1.4 | 73964/6 | SINAPI | Reaterro apiloado de vala com material da obra | m³ | 172.39
2.2 |  |  | MURETA E ABRIGO GÁS
2.2.1 | 93358 | SINAPI | Escavação manual de valas em qualquer terreno exceto rocha até h=2,0 m | m³ | 13.84
2.2.2 | 94098 | SINAPI | Regularização e compactação do fundo de valas | m² | 13.37
2.2.3 | 73964/6 | SINAPI | Reaterro apiloado de vala com material da obra | m³ | 9.04
2.3 |  |  | CASTELO D'ÁGUA
2.3.1 | 93358 | SINAPI | Escavação manual de valas em qualquer terreno exceto rocha até h=2,0 m | m³ | 5.1
2.3.2 | 94098 | SINAPI | Regularização e compactação do fundo de valas | m² | 4.84
2.3.3 | 73964/6 | SINAPI | Reaterro apiloado de vala com material da obra | m³ | 0.96
Subtotal
3 |  |  | FUNDAÇÕES
3.1 |  |  | CONCRETO ARMADO PARA FUNDAÇÕES - SAPATAS
3.1.1 | 95241 | SINAPI | Lastro de concreto não-estrutural, espessura 5cm | m² | 46.65
3.1.2 | 74007/1 | SINAPI | Forma de madeira em tábuas para fundações, com reaproveitamento | m² | 131.71
3.1.3 | 92916 | SINAPI | Armação de aço CA-50 Ø 6,3mm; incluso fornecimento, corte, dobra e colocação | kg | 317.2
3.1.4 | 92917 | SINAPI | Armação de aço CA-50 Ø 8mm; incluso fornecimento, corte, dobra e colocação | kg | 41.25
3.1.5 | 92919 | SINAPI | Armação de aço CA-50 Ø 10mm; incluso fornecimento, corte, dobra e colocação | kg | 366.94
3.1.6 | 92921 | SINAPI | Armação de aço CA-50 Ø 12,5mm; incluso fornecimento, corte, dobra e colocação | kg | 225
3.1.7 | 92915 | SINAPI | Armação de aço CA-60 Ø 5,0mm; incluso fornecimento, corte, dobra e colocação | kg | 134.38
3.1.8 | 92720 | SINAPI | Concreto Bombeado fck= 25MPa; incluindo preparo, lançamento e adensamento | m³ | 15.55
3.2 |  |  | CONCRETO ARMADO PARA FUNDAÇÕES - VIGAS BALDRAMES |  | 0
3.2.1 | 74007/1 | SINAPI | Forma de madeira em tábuas para fundações, com reaproveitamento | m² | 349.55
3.2.2 | 95241 | SINAPI | Lastro de concreto não-estrutural, espessura 5cm | m² | 60.44
3.2.3 | 92917 | SINAPI | Armação de aço CA-50 Ø 8mm; incluso fornecimento, corte, dobra e colocação | kg | 660.1
3.2.4 | 92919 | SINAPI | Armação de aço CA-50 Ø 10mm; incluso fornecimento, corte, dobra e colocação | kg | 113.6
3.2.5 | 92921 | SINAPI | Armação de aço CA-50 Ø 12,5mm; incluso fornecimento, corte, dobra e colocação | kg | 26.41
3.2.6 | 92915 | SINAPI | Armação de aço CA-60 Ø 5,0mm; incluso fornecimento, corte, dobra e colocação | kg | 356.91
3.2.7 | 92720 | SINAPI | Concreto Bombeado fck= 25MPa; incluindo preparo, lançamento e adensamento | m³ | 24.17
3.3 |  |  | FUNDAÇÃO DO CASTELO D'ÁGUA |  | 0
3.3.1 | 90883 | SINAPI | Estaca Ø 25cm escavada manualmente fck= 15MPa, sem armação - 7m | m | 35
3.3.2 |  | CPU | Corte e reparo em cabeça de estaca | un | 5
3.3.3 | 95241 | SINAPI | Lastro de concreto não-estrutural, espessura 5cm | m² | 4.84
3.3.4 | 74007/1 | SINAPI | Forma de madeira em tábuas para fundações, com reaproveitamento | m² | 4.4
3.3.5 | 92919 | SINAPI | Armação de aço CA-50 Ø 10mm; incluso fornecimento, corte, dobra e colocação | kg | 116.61
3.3.6 | 92921 | SINAPI | Armação de aço CA-50 Ø 12,5mm; incluso fornecimento, corte, dobra e colocação | kg | 83.78
3.3.7 | 92924 | SINAPI | Armação de aço CA-50 Ø 25mm; incluso fornecimento, corte, dobra e colocação | kg | 13.87
3.3.8 | 92915 | SINAPI | Armação de aço CA-60 Ø 4,2mm; incluso fornecimento, corte, dobra e colocação | kg | 13.08
3.3.9 | 92720 | SINAPI | Concreto Bombeado fck= 25MPa; incluindo preparo, lançamento e adensamento | m³ | 4.14
3.4 |  |  | ABRIGO DE GÁS - BLOCOS |  | 0
3.4.1 | 90883 | SINAPI | Estaca Ø 30cm escavada manualmente fck= 15MPa, sem armação | m | 17.5
3.4.2 | 95241 | SINAPI | Lastro de concreto não-estrutural, espessura 5cm | m² | 1.25
3.4.3 | 74007/1 | SINAPI | Forma de madeira em tábuas para fundações, com reaproveitamento | m² | 5
3.4.4 | 92915 | SINAPI | Armação de aço CA-60 Ø 5,0mm; incluso fornecimento, corte, dobra e colocação | kg | 10.19
3.4.5 | 92720 | SINAPI | Concreto Bombeado fck= 25MPa; incluindo preparo, lançamento e adensamento | m³ | 1.17
3.5 |  |  | MURETA E ABRIGO DE GÁS - VIGAS BALDRAME |  | 0
3.5.1 | 95241 | SINAPI | Lastro de concreto não-estrutural, espessura 5cm | m² | 12.12
3.5.2 | 74007/1 | SINAPI | Forma de madeira em tábuas para fundações, com reaproveitamento | m² | 38.19
3.5.3 | 92917 | SINAPI | Armação de aço CA-50 Ø 8mm; incluso fornecimento, corte, dobra e colocação | kg | 84.2
3.5.4 | 92915 | SINAPI | Armação de aço CA-60 Ø 5,0mm; incluso fornecimento, corte, dobra e colocação | kg | 8.09
3.5.5 | 92720 | SINAPI | Concreto Bombeado fck= 25MPa; incluindo preparo, lançamento e adensamento | m³ | 3.63
Subtotal
4 |  |  | SUPERESTRUTURA
4.1 |  |  | CONCRETO ARMADO - PILARES
4.1.1 | 92431 | SINAPI | Montagem e desmontagem de forma para pilares, em chapa de madeira compensada plastificada com reaproveitamento | m² | 299.51
4.1.2 | 92919 | SINAPI | Armação de aço CA-50 Ø 10mm; incluso fornecimento, corte, dobra e colocação | kg | 726.51
4.1.3 | 92921 | SINAPI | Armação de aço CA-50 Ø 12,5mm; incluso fornecimento, corte, dobra e colocação | kg | 312.86
4.1.4 | 92915 | SINAPI | Armação de aço CA-60 Ø 5,0mm; incluso fornecimento, corte, dobra e colocação | kg | 399.38
4.1.5 | 92720 | SINAPI | Concreto Bombeado fck= 25MPa; incluindo preparo, lançamento e adensamento | m³ | 16.34
4.2 |  |  | CONCRETO ARMADO - VIGAS |  | 0
4.2.1 | 92431 | SINAPI | Montagem e desmontagem de forma para pilares, em chapa de madeira compensada plastificada com reaproveitamento | m² | 344.1
4.2.2 | 92917 | SINAPI | Armação de aço CA-50 Ø 8mm; incluso fornecimento, corte, dobra e colocação | kg | 675.91
4.2.3 | 92919 | SINAPI | Armação de aço CA-50 Ø 10mm; incluso fornecimento, corte, dobra e colocação | kg | 9.64
4.2.4 | 92915 | SINAPI | Armação de aço CA-60 Ø 5,0mm; incluso fornecimento, corte, dobra e colocação | kg | 365.31
4.2.5 | 92720 | SINAPI | Concreto Bombeado fck= 25MPa; incluindo preparo, lançamento e adensamento | m³ | 24.55
4.3 |  |  | CONCRETO ARMADO PARA VERGAS |  | 0
4.3.1 | 93183 | SINAPI | Verga e contraverga pré-moldada fck= 20MPa, seção 10x10cm | m | 123.9
4.4 |  |  | CONCRETO ARMADO - MURETA - PILARES |  | 0
4.4.1 | 92431 | SINAPI | Montagem e desmontagem de forma para pilares, em chapa de madeira compensada plastificada com reaproveitamento | m² | 17.49
4.4.2 | 92916 | SINAPI | Armação de aço CA-50 Ø 6,3mm; incluso fornecimento, corte, dobra e colocação | kg | 13.66
4.4.3 | 92917 | SINAPI | Armação de aço CA-50 Ø 8mm; incluso fornecimento, corte, dobra e colocação | kg | 43.92
4.4.4 | 92720 | SINAPI | Concreto Bombeado fck= 25MPa; incluindo preparo, lançamento e adensamento | m³ | 0.74
4.5 |  |  | CONCRETO ARMADO -CASA DE GÁS - PILARES, VIGAS E LAJE |  | 0
4.5.1 | 92431 | SINAPI | Montagem e desmontagem de forma para pilares, em chapa de madeira compensada plastificada com reaproveitamento | m² | 18.97
4.5.2 | 92916 | SINAPI | Armação de aço CA-50 Ø 6,3mm; incluso fornecimento, corte, dobra e colocação | kg | 3.74
4.5.3 | 92917 | SINAPI | Armação de aço CA-50 Ø 8mm; incluso fornecimento, corte, dobra e colocação | kg | 37.4
4.5.4 | 92919 | SINAPI | Armação de aço CA-50 Ø 10mm; incluso fornecimento, corte, dobra e colocação | kg | 24.35
4.5.5 | 92915 | SINAPI | Armação de aço CA-60 Ø 5,0mm; incluso fornecimento, corte, dobra e colocação | kg | 24.13
4.5.6 | 92720 | SINAPI | Concreto Bombeado fck= 25MPa; incluindo preparo, lançamento e adensamento | m³ | 1.25
Subtotal
5 |  |  | SISTEMA DE VEDAÇÃO VERTICAL
5.1 |  |  | ELEMENTOS VAZADOS
5.1.1 | 73937/1 | SINAPI | Cobogó de concreto (elemento vazado) - (6x40x40cm) assentado com argamassa traço 1:4 (cimento, areia) | m² | 6.1
5.2 |  |  | ALVENARIA DE VEDAÇÃO |  | 0
5.2.1 | 87489 | SINAPI | Alvenaria de vedação de 1/2 vez em tijolos cerâmicos (dimensões nominais: 39x19x09); assentamento em argamassa no traço 1:2:8 (cimento, cal e areia) para parede interna | m² | 572.77
5.2.2 | 87519 | SINAPI | Alvenaria de vedação de 1 vez em tijolos cerâmicos de 08 furos (dimensões nominais: 19x19x09); assentamento em argamassa no traço 1:2:8 (cimento, cal e areia) para sóculos | m² | 10.38
5.2.3 | 87491 | SINAPI | Alvenaria de vedação horizontal em tijolos cerâmicos dimensões nominais: 14x19x39; assentamento em argamassa no traço 1:2:8 (cimento, cal e areia) para parede externa | m² | 564.11
5.2.4 | 72132 | SINAPI | Alvenaria em tijolos maciços 5x10x20 cm (espessura 10cm), acentamento com argamassa no traço 1:2:8 (cimento, cal e areia) | m² | 9.72
5.2.5 | 93202 | SINAPI | Encunhamento (aperto de alvenaria) em tijolo cerâmicos maciços 5x10x20cm 1 vez (esp. 20cm), assentamento c/ argamassa traço1:6 (cimento e areia) | m | 311.8
5.2.6 | 79627 | SINAPI | Divisória de banheiros e sanitários em granito com espessura de 2cm polido assentado com argamassa traço 1:4 | m² | 8.06
5.2.7 | C4495 | SEINFRA | Fechamento de shafts em gesso acartonado | m² | 3.6
5.3 |  |  | ALVENARIA DA MURETA |  | 0
5.3.1 | 87489 | SINAPI | Alvenaria de vedação de 1/2 vez em tijolos cerâmicos de 08 furos (dimensões nominais: 39x19x09); assentamento em argamassa no traço 1:2:8 (cimento, cal e areia) | m² | 60.49
Subtotal
6 |  |  | ESQUADRIAS
6.1 |  |  | PORTAS DE MADEIRA
6.1.1 | 90842 | SINAPI | Porta de Madeira - PM1 - 70x210, incluso ferragens e fechadura, conforme projeto de esquadrias | un | 6
6.1.2 |  | CPU | Porta de Madeira - PM2 - 80x210, com veneziana, incluso ferragens e fechadura, conforme projeto de esquadrias | un | 3
6.1.3 | 90843 | SINAPI | Porta de Madeira - PM3 - 80x210, incluso ferragens e fechadura, conforme projeto de esquadrias | un | 6
6.1.4 | 90843 | SINAPI | Porta de Madeira - PM4 - 80x210, incluso ferragens e fechadura, conforme projeto de esquadrias | un | 3
6.1.5 | 90843 | SINAPI | Porta de Madeira - PM5 - 80x210, incluso ferragens e fechadura, conforme projeto de esquadrias | un | 5
6.1.6 |  | CPU | Porta de compesando de madeira - PM6 - 60x100, folha lisa revestida com laminado melamínico, incluso ferragens, conforme projeto de esquadrias | un | 4
6.2 |  |  | FERRAGENS E ACESSÓRIOS |  | 0
6.2.1 | 74046/2 | SINAPI | Fechadura de embutir completa, tipo tarjeta livre-ocupado | un | 4
6.2.2 |  | CPU | Peças de apoio para deficientes em aço inox, 60cm reta NBR9050 JACKWAL nas portas PM3 e PM5 | m | 4.8
6.2.3 |  | CPU | Chapa metalica (alumínio) 0,80m x 0,4m, e= 1mm para as portas - fornecimento e instalação | m² | 12.8
6.3 |  |  | PORTAS EM ALUMÍNIO |  | 0
6.3.1 |  | CPU | Porta de abrir - PA1 - 100x210 em chapa de alumínio com veneziana e vidro mini boreal- conforme projeto de esquadrias, inclusive ferragens e vidro | m² | 2.1
6.3.2 |  | CPU | Porta de abrir - PA2 - 80x210 em chapa de alumínio com veneziana e vidro mini boreal- conforme projeto de esquadrias, inclusive ferragens e vidro | m² | 1.68
6.3.3 |  | CPU | Porta de abrir - PA3 - 160x210 em chapa de alumínio com veneziana- conforme projeto de esquadrias, inclusive ferragens e vidro | m² | 3.36
6.3.4 | 68050 | SINAPI | Porta de correr - PA4 - 450x210 conforme projeto de esquadrias, inclusive ferragens e vidro liso incolor, espessura 8mm | m² | 83.48
6.3.5 | 91341 | SINAPI | Porta de abrir - PA5 - 120x185 - veneziana- conforme projeto de esquadrias, inclusive ferragens | m² | 2.22
6.4 |  |  | PORTAS DE VIDRO - PV |  | 0
6.4.1 | 73838/1 | SINAPI | Porta de Vidro temperado - PV1 - 175x230, com ferragens, conforme projeto de esquadrias | un | 1
6.5 |  |  | JANELAS DE ALUMÍNIO - JA |  | 0
6.5.1 | 94559 | SINAPI | Janela de Alumínio - JA-01, 70x125, completa conforme projeto de esquadrias - Guilhotina | m² | 0.88
6.5.2 | 94559 | SINAPI | Janela de Alumínio - JA-02, 110x195, completa conforme projeto de esquadrias - Guilhotina | m² | 2.15
6.5.3 | 85010 | SINAPI | Janela de Alumínio - JA-03, 140x115, completa conforme projeto de esquadrias - Fixa | m² | 1.61
6.5.4 | 94559 | SINAPI | Janela de Alumínio - JA-04, 140x195, completa conforme projeto de esquadrias - Guilhotina | m² | 2.73
6.5.5 | 85010 | SINAPI | Janela de Alumínio - JA-05, 200x105, completa conforme projeto de esquadrias - Fixa | m² | 2.16
6.5.6 | 94569 | SINAPI | Janela de Alumínio - JA-06, 210x50, completa conforme projeto de esquadrias - Maxim-ar - incluso vidro liso incolor, espessura 6mm | m² | 1.05
6.5.7 | 94569 | SINAPI | Janela de Alumínio - JA-07, 210x75, completa conforme projeto de esquadrias - Maxim-ar - incluso vidro liso incolor, espessura 6mm | m² | 12.6
6.5.8 | 94569 | SINAPI | Janela de Alumínio - JA-08, 210x100, completa conforme projeto de esquadrias - Maxim-ar - incluso vidro liso incolor, espessura 6mm | m² | 8.4
6.5.9 | 94569 | SINAPI | Janela de Alumínio - JA-09, 210x150, completa conforme projeto de esquadrias - Maxim-ar - incluso vidro liso incolor, espessura 6mm | m² | 6.3
6.5.10 | 94569 | SINAPI | Janela de Alumínio - JA-10, 70x75, completa conforme projeto de esquadrias - Maxim-ar - incluso vidro liso incolor, espessura 6mm | m² | 1.05
6.5.11 | 94569 | SINAPI | Janela de Alumínio - JA-11, 140x75, completa conforme projeto de esquadrias - Maxim-ar - incluso vidro liso incolor, espessura 6mm | m² | 5.25
6.5.12 | 94569 | SINAPI | Janela de Alumínio - JA-12, 420x50, completa conforme projeto de esquadrias - Maxim-ar - incluso vidro liso incolor, espessura 6mm | m² | 4.2
6.5.13 | 94569 | SINAPI | Janela de Alumínio - JA-13, 560x100, completa conforme projeto de esquadrias - Maxim-ar - incluso vidro liso incolor, espessura 6mm | m² | 16.8
6.5.14 | 85010 | SINAPI | Janela de Alumínio - JA-14, 160x0,85, completa conforme projeto de esquadrias - Fixa | m² | 2.72
6.5.15 |  | CPU | Tela de nylon de proteção- fixada na esquadria | m² | 10.28
6.6 |  |  | VIDROS |  | 0
6.6.1 | 72118 | SINAPI | Vidro liso temperado incolor, espessura 6mm para janelas | m² | 13.33
6.6.2 | 72118 | SINAPI | Vidro liso temperado incolor, espessura 6mm para porta PM5 | m² | 1.09
6.6.3 | 72120 | SINAPI | Box em vidro temperado incolor, 10mm, com altura de 1,80m | m² | 7.2
6.6.4 | 85005 | SINAPI | Espelho cristal esp. 4mm sem moldura de madeira | m² | 8.85
6.7 |  |  | ESQUADRIA - GRADIL METÁLICO |  | 0
6.7.1 |  | CPU | Gradil metalico e tela de aço galvanizado , inclusive pintura - fornecimento e instalação (GR1, GR2, GR3, GR4) | m² | 71.89
6.7.2 |  | CPU | Portão de abrir em chapa de aço perfurada, inclusive pintura - fornecimento e instalação (PF1 e PF2) | m² | 5.27
6.7.3 |  | CPU | Fechamento com chapa de aço perfurada, inclusive perfis metálicos para suporte e pintura - fornecimento e instalação | m² | 116.76
6.7.4 |  | CPU | Portão de abrir com gradil metálico e tela de aço galvanizado, inclusive pintura - fornecimento e instalação | m² | 17.12
Subtotal
7 |  |  | SISTEMAS DE COBERTURA
7.1 |  | CPU | Estrutura steel frame metalica em tesouras | m² | 881.21
7.2 |  | CPU | Telha Sanduiche metalica com preenchimento em PIR | m² | 850.66
7.3 | 94228 | SINAPI | Calha em chapa metalica Nº 22 desenvolvimento de 63 cm | m² | 69.15
7.4 | 94231 | SINAPI | Rufo em chapa de aço galvanizado nr. 24, desenvolvimento 73 cm | m | 93.6
7.5 | 94231 | SINAPI | Rufo em chapa de aço galvanizado nr. 24, desenvolvimento 39 cm | m | 45.7
7.6 | 94231 | SINAPI | Rufo em chapa de aço galvanizado nr. 24, desenvolvimento 32 cm | m | 126.6
7.7 | 71623 | SINAPI | Pingadeira ou chapim em concreto aparente desempenado | m | 233.6
Subtotal
8 |  |  | IMPERMEABILIZAÇÃO
8.1 | 74106/1 | SINAPI | Impermeabilização com tinta betuminosa em fundações (vigas baldrames) | m² | 460.3
8.2 | 5968 | SINAPI | Impermeabilização com argamassa e aditivo impermeabilizante e=2cm em áreas molhadas | m² | 125.46
Subtotal
9 |  |  | REVESTIMENTOS INTERNO E EXTERNO
9.1 | 87878 | SINAPI | Chapisco de aderência em paredes internas, externas, vigas, platibanda e calhas | m² | 2667.65
9.2 | 87535 | SINAPI | Emboço para paredes internas traço 1:2:9 - preparo manual - espessura 2,0 cm | m² | 1589.78
9.3 | 87792 | SINAPI | Emboço paulista para paredes externas traço 1:2:9 - preparo manual - espessura 2,5 cm | m² | 1077.87
9.4 | 87543 | SINAPI | Reboco para paredes internas, externas, pórticos, vigas, traço 1:4,5 - espessura 0,5 cm | m² | 1021.92
9.5 | 87273 | SINAPI | Revestimento cerâmico de paredes PEI IV- cerâmica 30 x 40 cm - incl. rejunte - conforme projeto - branca | m² | 456.39
9.6 | 87267 | SINAPI | Revestimento cerâmico de paredes PEI IV - cerâmica 10 x 10 cm - incl. rejunte - conforme projeto - azul | m² | 3.89
9.7 | 87267 | SINAPI | Revestimento cerâmico de paredes PEI IV - cerâmica 10 x 10 cm - incl. rejunte - conforme projeto - vermelho | m² | 3.89
9.8 | 87267 | SINAPI | Revestimento cerâmico de paredes PEI IV - cerâmica 10 x 10 cm - incl. rejunte - conforme projeto - branco | m² | 9.71
9.9 | 87267 | SINAPI | Revestimento cerâmico de paredes PEI IV - cerâmica 10 x 10 cm - incl. rejunte - conforme projeto - amarelo | m² | 94
9.10 | 73886/1 | SINAPI | Roda meio em madeira (largura=10cm) | m | 127.2
9.11 |  | CPU | Forro de gesso acartonado estruturado - montagem e instalação | m² | 438.37
9.12 | C4480 | SEINFRA | Forro em fibra mineral removível (1250x625x16mm) apoiado sobre perfil metálico "T" invertido 24mm | m² | 259.43
Subtotal
10 |  |  | SISTEMAS DE PISOS
10.1 |  |  | PAVIMENTAÇÃO INTERNA
10.1.1 | 87690 | SINAPI | Contrapiso de concreto não-estrutural, espessura 5cm e preparo mecânico | m² | 408.38
10.1.2 | 87622 | SINAPI | Camada regularizadora traço 1:4 (cimento e areia) espessura 2cm | m² | 408.38
10.1.3 | 73676 | SINAPI | Piso cimentado desempenado com acabamento liso e=10,0cm com junta plastica acabada 1,2m - solários, varandas e pátio coberto | m² | 375.34
10.1.4 | 72815 | SINAPI | Pintura de base epoxi sobre piso | m² | 37.42
10.1.5 | 87251 | SINAPI | Piso cerâmico antiderrapante PEI V - 40 x 40 cm - incl. rejunte - conforme projeto | m² | 148.95
10.1.6 | 87257 | SINAPI | Piso cerâmico antiderrapante PEI V - 60 x 60 cm - incl. rejunte - conforme projeto | m² | 42.9
10.1.7 | 72185 | SINAPI | Piso vinílico em manta e=2,0mm | m² | 216.53
10.1.8 | C4623 | SEINFRA | Piso podotátil de alerta em borracha integrado 30x30cm, assentamento com argamassa (fornecimento e assentamento) | m² | 3.69
10.1.9 | C4623 | SEINFRA | Piso podotátil direcional em borracha integrado 30x30cm, assentamento com argamassa (fornecimento e assentamento) | m² | 3.87
10.1.10 | 88650 | SINAPI | Rodapé cerâmico de 10cm de altura com placas de dimensões 60x60cm | m | 68
10.1.11 | C4505 | SEINFRA | Rodapé vinilico de 7cm de altura | m | 127.2
10.1.12 | C2284 | SEINFRA | Soleira em granito cinza andorinha, L=15cm, E=2cm | m | 53.45
10.1.13 | C2285 | SEINFRA | Soleira em granito cinza andorinha, L=30cm, E=2cm | m | 1.75
10.2 |  |  | PAVIMENTAÇÃO EXTERNA |  | 0
10.2.1 | 94992 | SINAPI | Passeio em concreto desempenado com junta plastica a cada 1,20m, e=10cm | m² | 254.8
10.2.2 | 94963 | SINAPI | Rampa de acesso em concreto não estrutural | m² | 17.38
10.2.3 | 92396 | SINAPI | Pavimetação em blocos intertravado de concreto, assentados sobre colchão de areia | m² | 27.74
10.2.4 | C4624 | SEINFRA | Piso tátil de alerta em placas pré-moldadas - 5MPa | m² | 3.78
10.2.5 | C4624 | SEINFRA | Piso tátil direcional em placas pré-moldadas - 5MPa | m² | 1.89
10.2.6 |  | CPU | Colchão de areia e=36cm | m³ | 21.96
10.2.7 | 74236/1 | SINAPI | Grama batatais em placas | m² | 344.81
Subtotal
11 |  |  | PINTURAS E ACABAMENTOS
11.1 | C1207 | SEINFRA | Emassamento de paredes internas em externas com massa acrílica, 2 demãos | m² | 2099.79
11.2 | 88489 | SINAPI | Pintura em látex acrílico sobre paredes internas e externas, 2 demãos | m² | 1998.16
11.3 | C1208 | SEINFRA | Emassamento de forro com massa corrida PVA | m² | 442.55
11.4 | 88486 | SINAPI | Pintura em látex PVA sobre teto, 2 demãos | m² | 442.55
11.5 | 74065/2 | SINAPI | Pintura em esmalte sintético 02 demãos em esquadrias de madeira | m² | 122.22
11.6 | 74065/1 | SINAPI | Pintura em esmalte sintético 02 demãos em rodameio de madeira | m² | 12.72
11.7 | 73924/2 | SINAPI | Pintura em esmalte sintético 02 demaões em esquadria de ferro, 2 demãos | m² | 422.07
11.8 | 79460 | SINAPI | Pintura epóxi à base de água para área molhadas, 2 demãos | m² | 101.63
11.9 | 73924/2 | SINAPI | Pintura de esmalte sintético 02 demãos para estrutura metalica | m² | 172.13
Subtotal
12 |  |  | INSTALAÇÃO HIDRÁULICA
12.1 |  |  | TUBULAÇÕES E CONEXÕES DE PVC RÍGIDO
12.1.1 | 89401 | SINAPI | Tubo PVC soldável Ø 20 mm, fornecimento e instalação | m | 27.6
12.1.2 | 89446 | SINAPI | Tubo PVC soldável Ø 25 mm, fornecimento e instalação | m | 166.9
12.1.3 | 89449 | SINAPI | Tubo PVC soldável Ø 50 mm, fornecimento e instalação | m | 81.05
12.1.4 | 89450 | SINAPI | Tubo PVC soldável Ø 60 mm, fornecimento e instalação | m | 11
12.1.5 | 89451 | SINAPI | Tubo PVC soldável Ø 75mm, fornecimento e instalação | m | 134.6
12.1.6 | 89452 | SINAPI | Tubo PVC soldável Ø 85mm, fornecimento e instalação | m | 54.55
12.1.7 | 94709 | SINAPI | Adaptador soldavel com flange livre para caixa d'agua - 20mm - 1/2", fornecimento e instalação | un | 3
12.1.8 | 94713 | SINAPI | Adaptador soldavel com flange livre para caixa d'agua - 75mm - 2 1/2", fornecimento e instalação | un | 6
12.1.9 | 94714 | SINAPI | Adaptador soldavel com flange livre para caixa d'agua - 85mm - 3", fornecimento e instalação | un | 2
12.1.10 | 89538 | SINAPI | Adaptador sol. curto com bolsa-rosca para registro - 20mm - 1/2", fornecimento e instalação | un | 4
12.1.11 | 89538 | SINAPI | Adaptador sol. curto com bolsa-rosca para registro - 25mm - 3/4", fornecimento e instalação | un | 72
12.1.12 | 89596 | SINAPI | Adaptador sol. curto com bolsa-rosca para registro - 50mm - 1 1/2", fornecimento e instalação | un | 40
12.1.13 | 89613 | SINAPI | Adaptador sol. curto com bolsa-rosca para registro - 75mm - 2 1/2", fornecimento e instalação | un | 6
12.1.14 | 89616 | SINAPI | Adaptador sol. curto com bolsa-rosca para registro - 85mm - 3", fornecimento e instalação | un | 2
12.1.15 | C0501 | SEINFRA | Bucha de redução sold. curta 60mm - 50mm, fornecimento e instalação | un | 6
12.1.16 | C0500 | SEINFRA | Bucha de redução sold. curta 75mm - 60mm, fornecimento e instalação | un | 2
12.1.17 | C0505 | SEINFRA | Bucha de redução sold. curta 85mm - 75mm, fornecimento e instalação | un | 4
12.1.18 | C0492 | SEINFRA | Bucha de redução sold. longa 50mm-25mm, fornecimento e instalação | un | 30
12.1.19 | C0503 | SEINFRA | Bucha de redução sold. longa 60mm-25mm, fornecimento e instalação | un | 1
12.1.20 | C0498 | SEINFRA | Bucha de redução sold. longa 75mm-50mm, fornecimento e instalação | un | 5
12.1.21 | 89485 | SINAPI | Joelho 45 soldável - 25mm, fornecimento e instalação | un | 3
12.1.22 | 89502 | SINAPI | Joelho 45 soldável - 50mm, fornecimento e instalação | un | 2
12.1.23 | 89515 | SINAPI | Joelho 45 soldável - 75mm, fornecimento e instalação | un | 8
12.1.24 | 89521 | SINAPI | Joelho 45 soldável - 85mm, fornecimento e instalação | un | 2
12.1.25 | 89358 | SINAPI | Joelho 90 soldável - 20mm, fornecimento e instalação | un | 4
12.1.26 | 89362 | SINAPI | Joelho 90 soldável - 25mm, fornecimento e instalação | un | 88
12.1.27 | 89501 | SINAPI | Joelho 90 soldável - 50mm, fornecimento e instalação | un | 28
12.1.28 | 89505 | SINAPI | Joelho 90 soldável - 60mm, fornecimento e instalação | un | 4
12.1.29 | 89519 | SINAPI | Joelho 90 soldável - 75mm, fornecimento e instalação | un | 26
12.1.30 | 89521 | SINAPI | Joelho 90 soldável - 85mm, fornecimento e instalação | un | 6
12.1.31 | 90373 | SINAPI | Joelho 90º soldavel com bucha de latão - 25mm - 1/2", fornecimento e instalação | un | 47
12.1.32 | 90373 | SINAPI | Joelho 90º soldavel com bucha de latão - 25mm - 3/4", fornecimento e instalação | un | 12
12.1.33 | 89395 | SINAPI | Tê 90 soldável - 25mm, fornecimento e instalação | un | 17
12.1.34 | 89625 | SINAPI | Tê 90 soldável - 50mm, fornecimento e instalação | un | 14
12.1.35 | 89629 | SINAPI | Tê 90 soldável - 75mm, fornecimento e instalação | un | 7
12.1.36 | 89631 | SINAPI | Tê 90 soldável - 85mm, fornecimento e instalação | un | 4
12.1.37 | 89627 | SINAPI | Tê de redução 90 soldavel - 50mm - 25mm, fornecimento e instalação | un | 10
12.1.38 | 89630 | SINAPI | Tê de redução 90 solda´vel - 60mm - 50mm, fornecimento e instalação | un | 2
12.1.39 | 89630 | SINAPI | Tê de redução 90 soldavel - 75mm - 50mm, fornecimento e instalação | un | 13
12.1.40 | 89630 | SINAPI | Tê de redução 90 soldavel - 75mm - 60mm, fornecimento e instalação | un | 3
12.1.41 | 90374 | SINAPI | Tê soldavel com bucha latão bolsa central - 25mm - 1/2", fornecimento e instalação | un | 9
12.1.42 | 90374 | SINAPI | Tê soldavel com bucha latão bolsa central - 25mm - 3/4", fornecimento e instalação | un | 8
12.1.43 |  | CPU | Tubo de descarga VDE 38mm, fornecimento e instalação | m | 12
12.1.44 |  | CPU | Tubo de ligação latao cromado com canopla para vaso sanitario, fornecimento e instalação | un | 12
12.2 |  |  | TUBULAÇÕES E CONEXÕES - METAIS |  | 0
12.2.1 | 94499 | SINAPI | Registro bruto de gaveta 2 1/2", fornecimento e instalação | un | 3
12.2.2 | 94500 | SINAPI | Registro bruto de gaveta 3", fornecimento e instalação | un | 1
12.2.3 | 89986 | SINAPI | Registro de gaveta com canopla cromada 1/2", fornecimento e instalação | un | 2
12.2.4 | 94794 | SINAPI | Registro de gaveta com canopla cromada 1 1/2", fornecimento e instalação | un | 8
12.2.5 | 89987 | SINAPI | Registro de gaveta com canopla cromada 3/4", fornecimento e instalação | un | 30
12.2.6 | 89985 | SINAPI | Registro de pressão com canopla cromada 3/4", fornecimento e instalação | un | 6
Subtotal
13 |  |  | DRENAGEM DE ÁGUAS PLUVIAIS
13.1 |  |  | TUBULAÇÕES E CONEXÕES DE PVC
13.1.1 | 89848 | SINAPI | Tubo de PVC Ø100mm, fornecimento e instalação | m | 246.6
13.1.2 | 89849 | SINAPI | Tubo de PVC Ø150mm, fornecimento e instalação | m | 3
13.1.3 | 89746 | SINAPI | Joelho 45 - 100mm, fornecimento e instalação | un | 11
13.1.4 | 89744 | SINAPI | Joelho 90 - 100mm, fornecimento e instalação | un | 47
13.1.5 | 89567 | SINAPI | Junção simples - 100mm - 100mm, fornecimento e instalação | un | 4
13.1.6 | 89675 | SINAPI | Tê 100mm, fornecimento e instalação | un | 1
13.2 |  |  | ACESSÓRIOS |  | 0
13.2.1 |  | CPU | Ralo hemisférico (formato abacaxi) de ferro fundido, Ø100mm | un | 11
13.2.2 | 72286 | SINAPI | Caixa de areia sem grelha 60x60cm | un | 9
Subtotal
14 |  |  | INSTALAÇÃO SANITÁRIA
14.1 | 89714 | SINAPI | Tubo de PVC rígido 100mm, fornec. e instalação | m | 149.3
14.2 | 89711 | SINAPI | Tubo de PVC rígido 40mm, fornec. e instalação | m | 115.3
14.3 | 89712 | SINAPI | Tubo de PVC rígido 50mm, fornec. e instalação | m | 176.95
14.4 | 89511 | SINAPI | Tubo de PVC rígido 75mm, fornec. e instalação | m | 65.7
14.5 | 90375 | SINAPI | Bucha de redução PVC longa 50mm-40mm | un | 25
14.6 | 89746 | SINAPI | Joelho PVC 45º 100mm - fornecimento e instalação | un | 6
14.7 | 89739 | SINAPI | Joelho PVC 45º 75mm - fornecimento e instalação | un | 7
14.8 | 89732 | SINAPI | Joelho PVC 45º 50mm - fornecimento e instalação | un | 33
14.9 | 89726 | SINAPI | Joelho PVC 45º 40mm - fornecimento e instalação | un | 32
14.10 | 89744 | SINAPI | Joelho PVC 90º 100mm - fornecimento e instalação | un | 12
14.11 | 89522 | SINAPI | Joelho PVC 90º 75mm - fornecimento e instalação | un | 28
14.12 | 89731 | SINAPI | Joelho PVC 90º 50mm - fornecimento e instalação | un | 18
14.13 | 89724 | SINAPI | Joelho PVC 90º 40mm - fornecimento e instalação | un | 106
14.14 | 89569 | SINAPI | Junção PVC simples 100mm-50mm - fornecimento e instalação | un | 14
14.15 | 89861 | SINAPI | Junção PVC simples 100mm-100mm - fornecimento e instalação | un | 8
14.16 | 89685 | SINAPI | Junção PVC simples 75mm-50mm - fornecimento e instalação | un | 1
14.17 | 89785 | SINAPI | Junção PVC simples 50mm-50mm - fornecimento e instalação | un | 9
14.18 | 89557 | SINAPI | Redução excêntrica PVC 100mm-50mm - fornecimento e instalação | un | 1
14.19 | 89696 | SINAPI | Tê PVC sanitario 100mm-50mm - fornecimento e instalação | un | 4
14.20 | 89696 | SINAPI | Tê PVC sanitario 100mm-75mm - fornecimento e instalação | un | 12
14.21 | 89784 | SINAPI | Tê PVC sanitario 50mm-50mm - fornecimento e instalação | un | 13
14.22 | 89687 | SINAPI | Tê PVC sanitario 75mm-75mm - fornecimento e instalação | un | 1
14.23 | 89623 | SINAPI | Tê PVC sanitário 40mm-40mm - fornecimento e instalação | un | 12
14.24 | 89707 | SINAPI | Caixa sifonada 150x150x50mm | un | 19
14.25 | 74051/2 | SINAPI | Caixa de gordura simples - CG 37cm | un | 4
14.26 | 72289 | SINAPI | Caixa de inspeção 60x60cm | un | 11
14.27 | 74104/1 | SINAPI | Caixa de passagem modulada DN 30cm | un | 1
14.28 | 89710 | SINAPI | Ralo seco PVC 100mm | un | 15
14.29 |  | MERCADO | Ralo linear 50cm | un | 3
14.30 | 89798 | SINAPI | Terminal de Ventilação 50mm | un | 9
14.31 | 89799 | SINAPI | Terminal de Ventilação 75mm | un | 9
14.32 | 74198/2 | SINAPI | Sumidouro em alvenaria 2,40 x 2,40 m | un | 1
14.33 | 95463 | SINAPI | Fossa séptica 2,30 x 2,30 m | un | 1
Subtotal
15 |  |  | LOUÇAS, ACESSÓRIOS E METAIS
15.1 | 86888 | SINAPI | Bacia Sanitária Convencional, código Izy P.11, DECA, ou equivalente com acessórios- fornecimento e instalação | un | 4
15.2 | 72739 | SINAPI | Bacia Convencional Studio Kids, código PI.16, para valvula de descarga, em louca branca, assento plastico, anel de vedação, tubo pvc ligacao - fornecimento e instalacao, Deca ou equivalente | un | 9
15.3 |  | MERCADO | Válvula de descarga com acionamento por alavanca | un | 3
15.4 |  | MERCADO | Válvula de descarga com duplo acionamento | un | 10
15.5 | 86901 | SINAPI | Cuba de embutir oval em louça branca, fornecimento e instalação | un | 13
15.6 |  | CPU | Cuba em aço Inoxidável completa, dimensões 50x40x20cm | un | 6
15.7 | 86936 | SINAPI | Cuba de embutir em aço Inoxidável completa, dimensões 40x34x17cm | un | 5
15.8 |  | CPU | Cuba industrial em aço Inoxidável completa, dimensões 60x50x40cm | un | 1
15.9 |  | MERCADO | Banheira Embutir em plástico tipo PVC, 77x45x20cm, Burigotto ou equivalente | un | 2
15.10 | 86904 | SINAPI | Lavatório de canto suspenso com mesa, linha Izy código L101.17, DECA ou equivalente, com válvula, sifão e engate flexivel cromados | un | 3
15.11 | 86904 | SINAPI | Lavatório pequeno Ravena/Izy cor branco gelo, com coluna suspensa, código L915 DECA ou equivalente | un | 3
15.12 | 86919 | SINAPI | Tanque Grande 40L cor Branco Gelo, código TQ.03; DECA ou equivalente | un | 5
15.13 | 9535 | SINAPI | Chuveiro Maxi Ducha com desviador para duchas elétricas, LORENZETTI ou equivalente | un | 8
15.14 | C4670 | SEINFRA | Papeleira Metálica Linha Izy, código 2020.C37, DECA ou equivalente | un | 9
15.15 |  | MERCADO | Papeleira de sobrepor interfolhado | un | 3
15.16 |  | CPU | Ducha Higiênica com registro e derivação Izy, código 1984.C37. ACT.CR, DECA, ou equivalente | un | 10
15.17 | C2507 | SEINFRA | Torneira elétrica LorenEasy, LORENZETTI ou equivalente | un | 2
15.18 | C2507 | SEINFRA | Torneira elétrica Fortti Maxi, código 79004; LORENZETTI ou equivalente | un | 2
15.19 | 86909 | SINAPI | Torneira para cozinha de mesa bica móvel Izy, código 1167.C37, DECA, ou equivalente | un | 9
15.20 | 86916 | SINAPI | Torneira de parede de uso geral para jardim ou tanque | un | 12
15.21 | 86906 | SINAPI | Torneira para lavatório de mesa bica baixa Izy, código 1193.C37, Deca ou equivalente | un | 16
15.22 | 86906 | SINAPI | Torneira para lavatório com acionamento por alavanca | un | 3
15.23 |  | CPU | Dispenser Saboneteira Linha Excellence, código 7009, Melhoramentos ou equivalente | un | 14
15.24 |  | CPU | Dispenser Toalha Linha Excellence, código 7007, Melhoramentos ou equivalente. | un | 14
15.25 |  | CPU | Cabide metálico Izy, código 2060.C37, Deca ou equivalente | un | 107
15.26 | 74072/3 | SINAPI | Barra de apoio, Linha conforto, código 2310.C.080.POL, aço inox polido, DECA ou equivalente | un | 7
15.27 | 74072/3 | SINAPI | Barra de apoio, Linha conforto, código 2310.C.070.POL, aço inox polido, DECA ou equivalente | un | 5
15.28 | 74072/3 | SINAPI | Barra de apoio, Linha conforto, código 2310.C.040.POL, aço inox polido, DECA ou equivalente | un | 9
15.29 | C4642 | SEINFRA | Cadeira articulada para banho, fornecimento e instalação | un | 1
15.30 | 74072/3 | SINAPI | Barra metálica com pintura cinza para proteção dos espelhos e chuveiro infantil d=1 1/4" | m | 9.7
Subtotal
16 |  |  | INSTALAÇÃO DE GÁS COMBUSTÍVEL
16.1 | 94970 | SINAPI | Abrigo para Central de GLP, em concreto | m³ | 1.14
16.2 | 85014 | SINAPI | Tela metálica para ventilação com requadro em alumínio | m² | 0.24
16.3 | 92688 | SINAPI | Tubo de Aço Galvanizado Ø 3/4", inclusive conexões | m | 37.6
16.4 |  | CPU | Envelope de concreto para proteção de tubo enterrado, espessura 3cm | m | 37.6
16.5 |  | MERCADO | Fita anticorrosiva 5cmx30m (2 camadas) | un | 4
16.6 |  | CPU | Regulador 1º estagio com manometro | un | 1
16.7 |  | CPU | Regulador 2º estágio com registro | un | 2
16.8 |  | CPU | Instalação básica para abrigo de gás (capacidade 2 cilindros GLP de 45 kg) | un | 1
16.9 |  | CPU | Placa de sinalização em PVC, fotoluminescente, "Proibido fumar" | un | 1
16.10 |  | CPU | Placa de sinalização em PVC, fotoluminescente, "Perigo inflamavel" | un | 1
Subtotal
17 |  |  | SISTEMA DE PROTEÇÃO CONTRA INCÊNDIO
17.1 | 72553 | SINAPI | Extintor ABC - 6KG | un | 6
17.2 | 72554 | SINAPI | Extintor CO2 - 6KG | un | 2
17.3 | 92353 | SINAPI | Cotovelo 90º galvanizado 2 1/2" | un | 7
17.4 | 92352 | SINAPI | Cotovelo 45º galvanizado 2 1/2" | un | 1
17.5 | 92377 | SINAPI | Niple duplo aço galvanizado 2 1/2" | un | 2
17.6 | 92642 | SINAPI | Tê aço galvanizado 2 1/2" | un | 4
17.7 | 92367 | SINAPI | Tubo aço galvanizado 65mm - 2 1/2" | un | 63
17.8 |  | CPU | Adaptador em aço galvanziado para caixa dágua 2.1/2" x 65mm | un | 1
17.9 |  | CPU | Adaptador storz - roscas internas 2 1/2" | un | 3
17.10 | 72288 | SINAPI | Caixa para abrigo de mangueira - 90x60x25 cm | un | 2
17.11 |  | CPU | Chave para conexão de mangueira tipo stroz engate rápido - dupla 1 1/2" x 1 1/2" | un | 2
17.12 | C4385 | SEINFRA | Esguicho 1½" x 16mm tipo jato sólido com engate rápido para mangueira | un | 2
17.13 | 71516 | SINAPI | Mangueiras de incêndio de nylon - 1 1/2" 16mm | un | 2
17.14 | 74169/1 | SINAPI | Registro globo 2 1/2" 45º | un | 3
17.15 | C0513 | SEINFRA | Tampão cego Ø 1½" com corrente tipo Storz e engate rápido | un | 3
17.16 | 84798 | SINAPI | Tampão ferro fundido para passeio com inscrição "Incêndio" 50X50cm | un | 1
17.17 | 94499 | SINAPI | Registro bruto de gaveta insutrial 2 1/2" | un | 5
17.18 | 73795/6 | SINAPI | Válvula de retenção vertical 2 1/2" | un | 3
17.19 |  | CPU | União ferro galvanizado Ø 2½" com assento cônico | un | 4
17.20 | C4394 | SEINFRA | Luminária de emergência de blocos aucônomos de LED, com autonomia de 2h | un | 36
17.21 | C4649 | SEINFRA | Marcação de piso para localização de extintor e hidrante, dimensões 100x100cm | un | 10
17.22 |  | CPU | Bomba hidraulioca 5 cv | un | 1
17.23 |  | MERCADO | Central de alarme | un | 1
17.24 | C4042 | SEINFRA | Alarme sonoro/visual com acionador manual | un | 2
17.25 |  | CPU | Placa de sinalização em PVC fotoluminescente, dimensões até 480cm² | un | 32
Subtotal
18 |  |  | INSTALAÇÃO ELÉTRICA - 127V
18.1 |  |  | CENTRO DE DISTRIBUIÇÃO
18.1.1 | 74131/4 | SINAPI | Quadro de Distribuição de embutir, completo, (para 12 disjuntores monopolares, com barramento para as fases, neutro e para proteção, metálico, pintura eletrostática epóxi cor bege, c/ porta, trinco e acessórios) | un | 1
18.1.2 | 74131/4 | SINAPI | Quadro de Distribuição de embutir, completo, (para 18 disjuntores monopolares, com barramento para as fases, neutro e para proteção, metálico, pintura eletrostática epóxi cor bege, c/ porta, trinco e acessórios) | un | 2
18.1.3 | 74131/5 | SINAPI | Quadro de Distribuição de embutir, completo, (para 24 disjuntores monopolares, com barramento para as fases, neutro e para proteção, metálico, pintura eletrostática epóxi cor bege, c/ porta, trinco e acessórios) | un | 3
18.1.4 | 74052/5 | SINAPI | Quadro de medição - fornecimento e instalação | un | 1
18.2 |  |  | DISJUNTORES |  | 0
18.2.1 | 74130/1 | SINAPI | Disjuntor unipolar termomagnético 10A | un | 57
18.2.2 | 74130/1 | SINAPI | Disjuntor unipolar termomagnético 13A | un | 6
18.2.3 | 74130/1 | SINAPI | Disjuntor unipolar termomagnético 16A | un | 2
18.2.4 | 74130/1 | SINAPI | Disjuntor unipolar termomagnético 20A | un | 4
18.2.5 | 74130/3 | SINAPI | Disjuntor bipolar termomagnético 20A | un | 18
18.2.6 | 74130/3 | SINAPI | Disjuntor bipolar termomagnético 32A | un | 4
18.2.7 | 74130/3 | SINAPI | Disjuntor bipolar termomagnético 40A | un | 1
18.2.8 | 74130/4 | SINAPI | Disjuntor tripolar termomagnético 25A | un | 2
18.2.9 | 74130/4 | SINAPI | Disjuntor tripolar termomagnético 50A | un | 2
18.2.10 | 74130/5 | SINAPI | Disjuntor tripolar termomagnético 63A | un | 2
18.2.11 | 74130/5 | SINAPI | Disjuntor tripolar termomagnético 70A | un | 4
18.2.12 | 74130/5 | SINAPI | Disjuntor tripolar termomagnético 90A | un | 2
18.2.13 | 74130/6 | SINAPI | Disjuntor tripolar termomagnético 300A | un | 2
18.2.14 | C4530 | SEINFRA | Interruptor bipolar DR - 25A | un | 1
18.2.15 | C4531 | SEINFRA | Interruptor bipolar DR -63A | un | 2
18.2.16 | C4531 | SEINFRA | Interruptor bipolar DR -80A | un | 2
18.2.17 | C4531 | SEINFRA | Interruptor bipolar DR -100A | un | 1
18.2.18 | C4562 | SEINFRA | Dispositivo de proteção contra surto - 175V - 40KA | un | 24
18.2.19 | C4562 | SEINFRA | Dispositivo de proteção contra surto - 175V - 80KA | un | 8
18.3 |  |  | ELETRODUTOS E ACESSÓRIOS |  | 0
18.3.1 | 91834 | SINAPI | Eletroduto PVC flexível corrugado reforçado, Ø25mm (DN 3/4"), inclusive conexões | m | 405.3
18.3.2 | 91836 | SINAPI | Eletroduto PVC flexível corrugado reforçado, Ø32mm (DN 1"), inclusive conexões | m | 177.3
18.3.3 | 93008 | SINAPI | Eletroduto PVC rigido roscavel, Ø50mm (DN 1 1/2"), inclusive conexões | m | 328.2
18.3.4 | 93009 | SINAPI | Eletroduto PVC rigido roscavel, Ø60mm (DN 2 "), inclusive conexões | m | 16.9
18.3.5 | 93011 | SINAPI | Eletroduto PVC rigido roscavel, Ø85mm (DN 3"), inclusive conexões | m | 2.2
18.3.6 | 93012 | SINAPI | Eletroduto PVC rigido roscavel, Ø110mm (DN 4"), inclusive conexões | m | 37.8
18.3.7 | 95745 | SINAPI | Eletroduto aço galvanizado, Ø25mm (DN 3/4"), inclusive conexões | m | 29.8
18.3.8 | 83446 | SINAPI | Caixa de passagem 30x30cm em alvenaria com tampa de ferro fundido tipo leve | un | 11
18.3.9 | 91940 | SINAPI | Caixa de Passagem PVC 4x2" - fornecimento e instalaçao | un | 170
18.3.10 | 91937 | SINAPI | Caixa de passage PVC octogonal 3" - fornecimento e instalação | un | 100
18.4 |  |  | CABOS E FIOS (CONDUTORES) |  | 0
18.4.1 | 91926 | SINAPI | Condutor de cobre unipolar, isolação em PVC/70ºC, camada de proteção em PVC, não propagador de chamas, classe de tensão 750V, encordoamento classe 5, flexível, com a seguinte seção nominal: #2,5 mm² | m | 2858
18.4.2 | 91928 | SINAPI | Condutor de cobre unipolar, isolação em PVC/70ºC, camada de proteção em PVC, não propagador de chamas, classe de tensão 750V, encordoamento classe 5, flexível, com a seguinte seção nominal: #4 mm² | m | 2309.3
18.4.3 | 91930 | SINAPI | Condutor de cobre unipolar, isolação em PVC/70ºC, camada de proteção em PVC, não propagador de chamas, classe de tensão 750V, encordoamento classe 5, flexível, com a seguinte seção nominal: #6 mm² | m | 2412.1
18.4.4 | 92979 | SINAPI | Condutor de cobre unipolar, isolação em PVC/70ºC, camada de proteção em PVC, não propagador de chamas, classe de tensão 750V, encordoamento classe 5, flexível, com a seguinte seção nominal: #10 mm² | m | 143.6
18.4.5 | 91934 | SINAPI | Condutor de cobre unipolar, isolação em PVC/70ºC, camada de proteção em PVC, não propagador de chamas, classe de tensão 750V, encordoamento classe 5, flexível, com a seguinte seção nominal: #16 mm² | m | 25.1
18.4.6 | 92983 | SINAPI | Condutor de cobre unipolar, isolação em PVC/70ºC, camada de proteção em PVC, não propagador de chamas, classe de tensão 750V, encordoamento classe 5, flexível, com a seguinte seção nominal: #25 mm² | m | 47.9
18.4.7 | 92985 | SINAPI | Condutor de cobre unipolar, isolação em PVC/70ºC, camada de proteção em PVC, não propagador de chamas, classe de tensão 750V, encordoamento classe 5, flexível, com a seguinte seção nominal: #35 mm² | m | 38.9
18.4.8 | 92987 | SINAPI | Condutor de cobre unipolar, isolação em PVC/70ºC, camada de proteção em PVC, não propagador de chamas, classe de tensão 750V, encordoamento classe 5, flexível, com a seguinte seção nominal: #50 mm² | m | 191.4
18.4.9 | 92989 | SINAPI | Condutor de cobre unipolar, isolação em PVC/70ºC, camada de proteção em PVC, não propagador de chamas, classe de tensão 750V, encordoamento classe 5, flexível, com a seguinte seção nominal: #70 mm² | m | 187.2
18.4.10 | 92993 | SINAPI | Condutor de cobre unipolar, isolação em PVC/70ºC, camada de proteção em PVC, não propagador de chamas, classe de tensão 750V, encordoamento classe 5, flexível, com a seguinte seção nominal: #120 mm² | m | 167.8
18.4.11 | 92999 | SINAPI | Condutor de cobre unipolar, isolação em PVC/70ºC, camada de proteção em PVC, não propagador de chamas, classe de tensão 750V, encordoamento classe 5, flexível, com a seguinte seção nominal: #240 mm² | m | 159.8
18.5 |  |  | ELETROCALHAS |  | 0
18.5.1 | C1154 | SEINFRA | Eletrocalha lisa tipo U 150x75mm com tampa, inclusive conexões | m | 75.2
18.6 |  |  | ILUMINAÇÃO E TOMADAS |  | 0
18.6.1 | 91996 | SINAPI | Tomada universal, 10A, cor branca, completa | un | 95
18.6.2 | 91997 | SINAPI | Tomada universal, 20A, cor branca, completa | un | 23
18.6.3 | 92002 | SINAPI | Tomada dupla 10A, completa | un | 3
18.6.4 | 92023 | SINAPI | Interruptor 1 tecla simples e tomada | un | 34
18.6.5 | 91953 | SINAPI | Interruptor 1 tecla simples | un | 3
18.6.6 | 92027 | SINAPI | Interruptor 2 teclas simples e tomada | un | 2
18.6.7 | 91967 | SINAPI | Interruptor 3 teclas simples | un | 1
18.6.8 | 91996 | SINAPI | Módulo de saída de fio (para chuveiro) | un | 10
18.6.9 | 73953/6 | SINAPI | Luminárias sobrepor 2x36W completa | un | 8
18.6.10 | C1661 | SEINFRA | Luminárias embutir 2x16W completa | un | 11
18.6.11 | C1638 | SEINFRA | Luminárias embutir 2x36W completa | un | 56
18.6.12 | C4540 | SEINFRA | Luminária com aletas embutir 2x36 completa | un | 25
18.6.13 | C4412 | SEINFRA | Luminária de piso, com lâmpada vapor metálico 70W | un | 9
18.6.14 | C2045 | SEINFRA | Projetor com lâmpada de vapor metálico 150W | un | 4
18.6.15 | C2045 | SEINFRA | Projetor com lâmpada de vapor metálico 250W | un | 1
18.6.16 | C4107 | SEINFRA | Arandelas de sobrepor com 1 lâmpada fluorescente compacta de 60W | un | 8
Subtotal
19 |  |  | INSTALAÇÕES DE CLIMATIZAÇÃO
19.1 | 89446 | SINAPI | Tubo PVC soldável Ø 25 mm, inclusive conexões | m | 63.9
19.2 | 89485 | SINAPI | Joelho 45 - 25mm, fornecimento e instalação | un | 12
19.3 | 89866 | SINAPI | Joelho 90 - 25mm, fornecimento e instalação | un | 14
19.4 | 89869 | SINAPI | Tê 25mm, fornecimento e instalação | un | 3
Subtotal
20 |  |  | INSTALAÇÕES DE REDE ESTRUTURADA
20.1 |  |  | EQUIPAMENTOS PASSIVOS
20.1.1 | C3768 | SEINFRA | Patch Panel 19" - 24 portas, Categoria 6 | un | 3
20.1.2 |  | CPU | Switch de 48 portas | un | 1
20.1.3 |  | MERCADO | Guias de cabos simples | un | 2
20.1.4 |  | MERCADO | Guia de Cabos Vertical, fechado | un | 1
20.1.5 |  | MERCADO | Guia de Cabos Vertical | un | 2
20.1.6 |  | MERCADO | Guia de Cabos Superior, fechado | un | 1
20.1.7 | C4568 | SEINFRA | Anel organizador de cabos | un | 2
20.1.8 | C4567 | SEINFRA | Bandeja deslizante perfurada | un | 2
20.1.9 |  | CPU | Mini-rack de parede 19" x 5u x 450mm | un | 1
20.1.10 |  | MERCADO | Access Point Wireless 2.4 GHz - 300Mpbs - fornecimento e instalação | un | 2
20.2 |  |  | CABOS EM PAR TRANÇADOS |  | 0
20.2.1 | C4533 | SEINFRA | Cabo UTP -6 (24AWG) | m | 578.35
20.2.2 | C0544 | SEINFRA | Cabo coaxial | m | 113
20.2.3 | C4526 | SEINFRA | Cabos de conexões – Patch cord categoria 6 - 2,5 metros | un | 19
20.3 |  |  | TOMADAS |  | 0
20.3.1 |  | CPU | Tomada de embutir RJ-45 com 1 módulo | un | 19
20.3.2 |  | CPU | Tomada completa TV/SAT | un | 8
20.3.3 |  | MERCADO | Conector emenda para cabo coaxial | un | 10
20.4 |  |  | CAIXAS E ACESSÓRIOS |  | 0
20.4.1 | 83446 | SINAPI | Caixa de passagem em alvenaria 30x30x30 com tampa de ferro fundido | un | 4
20.4.2 | 91940 | SINAPI | Caixa de passagem PVC 4x2" - fornecimento e instalação | un | 27
20.5 |  |  | ELETRODUTOS E ACESSÓRIOS |  | 0
20.5.1 | 91846 | SINAPI | Eletroduto PVC flexivel 1", inclusive conexões | m | 70.4
20.5.2 | 91834 | SINAPI | Eletroduto PVC flexivel 3/4", inclusive conexões | m | 112.05
20.5.3 | 91869 | SINAPI | Eletroduto PVC rigido roscavel 1.1/4", inclusive conexões | m | 4.8
20.5.4 | C1158 | SEINFRA | Eletrocalha lisa com tampa 100 x 50 mm, inclusive conexões | m | 51.65
Subtotal
21 |  |  | SISTEMA DE EXAUSTÃO MECÂNICA
21.1 |  | MERCADO | Coifa de Centro em Aço Inox de 1200x900cm | un | 1
21.2 |  | MERCADO | Duto de ligação | m | 3.2
21.3 |  | MERCADO | Chaminé em aço galvanizado | un | 1
21.4 |  | MERCADO | Exaustor axial interno vazão 40m³/min. | un | 1
Subtotal
22 |  |  | SISTEMA DE PROTEÇÃO CONTRA DESCARGAS ATMOSFÉRICAS (SPDA)
22.1 | 68070 | SINAPI | Pára-raios tipo Franklin em aço inox 3 pontas em haste de 3 m. x 1.1/2" tipo simples | m | 3
22.2 | C3478 | SEINFRA | Vergalhão CA - 25 # 10 mm2 | m | 108.6
22.3 | 73782/2 | SINAPI | Conector mini-gar em bronze estanhado | un | 10
22.4 | C3424 | SEINFRA | Abraçadeira-guia reforçada 2" | un | 4
22.5 | 72262 | SINAPI | Clips galvanizado | un | 33
22.6 |  | CPU | Caixa de equalização de potências 200x200mm em aço com barramento, expessura 6 mm | un | 1
22.7 | 79480 | SINAPI | Escavação de vala para aterramento | m³ | 26.18
22.8 | 68069 | SINAPI | Haste tipo coopperweld 5/8" x 2,40m. | un | 11
22.9 | 72251 | SINAPI | Cabo de cobre nu 16 mm2 | m | 25
22.10 | 72253 | SINAPI | Cabo de cobre nu 35mm² | m | 10
22.11 | 72254 | SINAPI | Cabo de cobre nu 50mm² | m | 174.5
22.12 |  | MERCADO | Caixa de inspeção, PVC de 12", com tampa de ferro fundido,conforme detalhe no projeto | un | 11
Subtotal
23 |  |  | SERVIÇOS COMPLEMENTARES
23.1 |  |  | GERAIS
23.1.1 | C0864 | SEINFRA | Conjunto de mastros para bandeiras em tubo ferro galvanizado telescópico (alt= 7m (3mx2" + 4mx1 1/2") | un | 1
23.1.2 | C4065 | SEINFRA | Bancada em granito cinza andorinha - espessura 2cm, conforme projeto | m² | 42.96
23.1.3 | C4065 | SEINFRA | Prateleira,acabamentos em granito cinza andorinha - espessura 2cm, conforme projeto | m² | 26.89
23.1.4 | C2910 | SEINFRA | Prateleiras e escaninhos em mdf | m² | 30.15
23.1.5 | C0361 | SEINFRA | Bancos de concreto | m² | 9.32
23.1.6 | C1869 | SEINFRA | Peitoril em granito cinza, largura=17,00cm espessura variável e pingadeira | m | 79.65
23.1.7 | 86958 | SINAPI | Mão francesa metálica para apoio das pratelerias e bancadas | un | 148
23.1.8 | C4622 | SEINFRA | Fita adesiva antiderrapante 50mm para degraus dos banheiros | un | 1
23.2 |  |  | CAIXA DÁGUA - 15.000L |  | 0
23.2.1 |  | MERCADO | Alça de içamento | un | 2
23.2.2 |  | MERCADO | Suporte de luz piloto | un | 1
23.2.3 |  | MERCADO | Suporte para cinto de segurança | un | 1
23.2.4 |  | MERCADO | Suporte para Pára-raio | un | 1
23.2.5 | 73665 | SINAPI | Escada interna e externa tipo marinheiro, inclusive pintura | m | 9
23.2.6 | 84863 | SINAPI | Guarda corpo de 1,0m de altura | m | 4.99
23.2.7 |  | MERCADO | Chapa de aço carbono de alta resistência a corrosão e de qualidade estrutural e solda interna e externa, para confecção do reservatorioconforme projeto | kg | 1028.08
23.2.8 |  | MERCADO | Sistema de ancoragem com 6 nichos, conforme projeto | un | 1
23.2.9 | C1520 | SEINFRA | Preparo de superfície: jateamento abrasivo ao metal branco (interno e externo), padrão AS 3. | m² | 101.8
23.2.10 | 79460 | SINAPI | Acabamento interno: duas demãos de espessura seca de primer Epóxi | m² | 50.9
23.2.11 | 79460 | SINAPI | Acabamento externo: uma demão de espessura seca de primer Epóxi | m² | 52.88
23.2.12 | C4409 | SEINFRA | Pintura Externa: uma demão de poliuretano na cor amarelo | m² | 50.9
Subtotal
24 |  |  | SERVIÇOS FINAIS
24.1 | 9537 | SINAPI | Limpeza de obra | m² | 891.68
24.2 | 74209/1 | SINAPI | Placa de inauguração em chapa de aço galvanizado 0,47x0,57m | m² | 0.27
Subtotal
Valor TOTAL com BDI
1 - Esta planilha orçamentária refere-se ao projeto básico do Programa Proinfância. Os quantitativos são estimados com o objetivo de estabelecer um valor de referência. O orçamento final deverá ser realizado pelo ente federado, com base no projeto executivo. Considera-se projeto executivo aquele cuja elaboração se dá ao final do estabelecimento das fundações adequadas ao solo do local onde o projeto será edificado, bem como outros ajustes que se fizerem necessários.
2 - Este orçamento de projeto básico está em conformidade com o disposto na Resolução do CONFEA nº 361 de 10 de dezembro de 1991, alínea f.
3 - Após a elaboração da nova planilha orçamentária, baseada no projeto executivo, a ART correspondente deverá ser emitida.

## Cronograma
Ministério da Educação
Obra: Projeto Padrão FNDE - Tipo 2
Município:
Endereço:
Planejamento
ITEM | DESCRIÇÃO DOS SERVIÇOS | VALOR (R$) | % ITEM | 1 | 2 | 3 | 4 | 5 | 6 | 7 | 8
1 | SERVIÇOS PRELIMINARES |  |  | 1: 100%
0
2 | MOVIMENTO DE TERRAS PARA FUNDAÇÕES |  |  | 1: 80%; 2: 20%
|  |  |  | 0 | 0
3 | FUNDAÇÕES |  |  | 1: 15%; 2: 85%
|  |  |  | 0 | 0 | 0
4 | SUPERESTRUTURA |  |  | 2: 40%; 3: 60%
[5 empty] | 0 | 0 | 0
5 | SISTEMA DE VEDAÇÃO VERTICAL INTERNO E EXTERNO (PAREDES) |  |  | 3: 20%; 4: 60%; 5: 20%
[6 empty] | 0 | 0 | 0 | 0 | 0
6 | ESQUADRIAS |  |  | 4: 20%; 5: 50%; 6: 30%
[7 empty] | 0 | 0 | 0
7 | SISTEMAS DE COBERTURA |  |  | 2: 15%; 3: 65%; 4: 20%
[5 empty] | 0 | 0 | 0
8 | IMPERMEABILIZAÇÃO |  |  | 3: 100%
0
9 | REVESTIMENTOS INTERNOS E EXTERNOS |  |  | 4: 30%; 5: 60%; 6: 10%
[6 empty] | 0 | 0 | 0 | 0
10 | SISTEMAS DE PISOS INTERNOS E EXTERNOS (PAVIMENTAÇÃO) |  |  | 4: 20%; 5: 15%; 6: 50%; 7: 15%
[6 empty] | 0 | 0 | 0 | 0 | 0 | 0
11 | PINTURA |  |  | 6: 50%; 7: 40%; 8: 10%
[9 empty] | 0 | 0 | 0
12 | INSTALAÇÃO HIDRÁULICA |  |  |  | 5% | 5% | 20% | 30% | 30% | 10%
[5 empty] | 0 | 0 | 0 | 0 | 0 | 0
13 | DRENAGEM DE ÁGUAS PLUVIAIS |  |  | 5: 20%; 6: 40%; 7: 40%
[8 empty] | 0 | 0 | 0
14 | INSTALAÇÃO SANITÁRIA |  |  |  |  | 10% | 10% | 25% | 35% | 20%
[6 empty] | 0 | 0 | 0 | 0 | 0
15 | LOUÇAS E METAIS |  |  | 6: 20%; 7: 80%
[9 empty] | 0 | 0
16 | INSTALAÇÃO DE GÁS COMBUSTÍVEL |  |  | 4: 30%; 5: 30%; 7: 40%
[7 empty] | 0 | 0 |  | 0
17 | SISTEMA DE PROTEÇÃO CONTRA INCÊNDIO |  |  | 4: 10%; 5: 10%; 6: 50%; 7: 30%
[7 empty] | 0 | 0 | 0 | 0
18 | INSTALAÇÕES ELÉTRICAS |  |  |  | 5% | 5% | 10% | 10% | 35% | 30% | 5%
[5 empty] | 0 | 0 | 0 | 0 | 0 | 0 | 0
19 | INSTALAÇÕES DE CLIMATIZAÇÃO |  |  | 4: 30%; 5: 20%; 8: 50%
[7 empty] | 0 | 0 |  |  | 0
20 | INSTALAÇÕES DE REDE ESTRUTURADA |  |  | 7: 70%; 8: 30%
[10 empty] | 0 | 0
21 | SISTEMA DE EXAUSTÃO MECÂNICA |  |  | 7: 30%; 8: 70%
[10 empty] | 0 | 0
22 | SISTEMA DE PROTEÇÃO CONTRA DESC. ATMOSFÉRICAS (SPDA) |  |  | 2: 5%; 3: 15%; 7: 60%; 8: 20%
[5 empty] | 0 | 0 |  |  |  | 0 | 0
23 | SERVIÇOS COMPLEMENTARES |  |  | 1: 15%; 2: 25%; 7: 45%; 8: 15%
|  |  |  | 0 | 0 |  |  |  |  | 0 | 0
24 | SERVIÇOS FINAIS |  |  | 7: 30%; 8: 70%
[10 empty] | 0 | 0
Valores totais |  | 0 | 0% | 0 | 0 | 0 | 0 | 0 | 0 | 0 | 0
|  |  |  | 0% | 0% | 0% | 0% | 0% | 0% | 0% | 0%